## 封-1 招标工程量清单封面
|  | 黄台岗镇政府宿舍楼改造 |  | 工程
招 标 工 程 量 清 单
招 标 人：
(单位盖章)
造价咨询人：
(单位盖章)
年 月 日
封-1
河南省建设工程造价计价软件测评合格编号：2021-RJ002；2020-RJ002；2019-RJ004；2017-RJ004

## 扉-1 工程量清单扉页
| 黄台岗镇政府宿舍楼改造 |  |  |  | 工程
招 标 工 程 量 清 单
招 标 人： |  |  | 造价咨询人：
|  | （单位盖章） |  | (单位资质专用章)
法定代表人 或其授权人： |  |  | 法定代表人 或其授权人：
|  | (签字或盖章) |  | (签字或盖章)
编 制 人： |  |  | 复 核 人：
|  | (造价人员签字盖专用章) |  | (造价工程师签字盖专用章)
编 制 时 间： |  | 年 月 日 | 复 核 时 间： | 年 月 日
扉-1

## 表-08 分部分项工程和单价措施项目清单与计价表
分部分项工程和单价措施项目清单与计价表
工程名称：黄台岗镇政府宿舍楼改造 |  |  |  | 标段： |  |  |  |  | 第 1 页 共 11 页
序号 | 项目编码 | 项目名称 | 项目特征描述 |  | 计量单位 | 工程量 | 金 额(元)
[7 empty] | 综合单价 | 合 价 |  | 其中
暂估价
西办公楼
1 | 011407001001 | 外墙喷刷涂料 | 1.部位：外墙 2.做法 1、原有外墙面采用15厚1:2.5水泥砂浆找平 2、5厚干粉类聚合物水泥防水砂浆,中间压入一层耐碱玻璃纤维网布 3、喷或滚刷底涂料一遍 4、喷或滚刷面层涂料两遍 3.其他详见图纸设计以及相关规范 |  | m2 | 320
2 | 010807001001 | 金属（塑钢、断桥）窗 | 1.窗代号及洞口尺寸:1730 2.框、扇材质:塑钢推拉窗 3.玻璃品种、厚度:5+9A+5中空玻璃 4.其他详见图纸设计以及相关规范 |  | m2 | 5.1
3 | 010802004002 | 防盗门 | 1.部位：新增M0927成品防盗门 2.其他详见图纸设计以及相关规范 |  | m2 | 7.29
4 | 011610002002 | 门窗拆除 | 1.门窗拆除 2.其他详见图纸设计以及相关规范 |  | 樘 | 6
5 | 011601001002 | 砖砌体拆除 | 1.原有墙体拆除 2.拆除后垃圾外运，外运距离自行考虑。 |  | m3 | 1.43
6 | 010401003001 | 实心砖墙 | 1.砖品种、规格、强度等级:混凝土实心砖 2.墙体类型:240 3.砂浆强度等级、配合比:M5混合砂浆 |  | m3 | 1.51
分部小计
东办公楼
本页小计
注：为计取规费等的使用，可在表中增设其中：“定额人工费”。
表—08
分部分项工程和单价措施项目清单与计价表
工程名称：黄台岗镇政府宿舍楼改造 |  |  |  | 标段： |  |  |  |  | 第 2 页 共 11 页
序号 | 项目编码 | 项目名称 | 项目特征描述 |  | 计量单位 | 工程量 | 金 额(元)
[7 empty] | 综合单价 | 合 价 |  | 其中
暂估价
1 | 011407001002 | 外墙喷刷涂料 | 1.部位：外墙面 2.做法： 1、原有外墙面采用15厚1:2.5水泥砂浆找平 2、5厚干粉类聚合物水泥防水砂浆,中间压入一层耐碱玻璃纤维网布 3、喷或滚刷底涂料一遍 4、喷或滚刷面层涂料两遍 3.其他详见图纸设计以及相关规范 |  | m2 | 320
2 | 010901002001 | 型材屋面 | 1.屋面增设隔热彩钢瓦棚 2.其他详见图纸设计以及相关规范 |  | m2 | 358.1
3 | 010603003001 | 钢管柱 | 1.钢材品种、规格:Q355B,镀锌方钢柱及柱脚预埋钢板 |  | t | 1.618
4 | 010604001001 | 钢梁 | 1.钢材品种、规格:Q355B,镀锌方钢梁，镀锌量不小于双面275g/㎡ |  | t | 4.559
5 | 011609001001 | 栏杆、栏板拆除 | 原走廊栏杆拆除 |  | m | 69
6 | 011503001001 | 金属扶手、栏杆、栏板 | 走廊栏杆更换为1100高成品不锈钢栏杆 |  | m | 69
分部小计
派出所办公楼
1 | 010901002002 | 型材屋面 | 屋面增设隔热彩钢瓦棚 |  | m2 | 389
2 | 010603003002 | 钢管柱 | 1.钢材品种、规格:Q355B,镀锌方钢柱及柱脚预埋钢板 |  | t | 1.753
3 | 010604001002 | 钢梁 | 1.钢材品种、规格:Q355B,镀锌方钢梁，镀锌量不小于双面275g/㎡ |  | t | 4.955
本页小计
注：为计取规费等的使用，可在表中增设其中：“定额人工费”。
表—08
分部分项工程和单价措施项目清单与计价表
工程名称：黄台岗镇政府宿舍楼改造 |  |  |  | 标段： |  |  |  |  | 第 3 页 共 11 页
序号 | 项目编码 | 项目名称 | 项目特征描述 |  | 计量单位 | 工程量 | 金 额(元)
[7 empty] | 综合单价 | 合 价 |  | 其中
暂估价
4 | 011102003001 | 块料楼地面 | 1.部位：块料地面 2.做法： 1、8~10厚铺防滑地砖(800*800)地面,稀水泥擦缝 2、20厚1:3水泥砂浆结合层,表面撒水泥粉 3、水泥浆一道(内掺建筑胶) 4、现浇钢筋混凝土楼板 3.其他详见图纸设计以及相关规范 |  | m2 | 239.88
分部小计
土地所办公楼
1 | 010901002003 | 型材屋面 | 屋面增设隔热彩钢瓦棚 |  | m2 | 296
2 | 010603003003 | 钢管柱 | 1.钢材品种、规格:Q355B,镀锌方钢柱及柱脚预埋钢板 |  | t | 1.618
3 | 010604001003 | 钢梁 | 1.钢材品种、规格:Q355B,镀锌方钢梁，镀锌量不小于双面275g/㎡ |  | t | 4.172
4 | 011407001003 | 外墙喷刷涂料 | 1.部位：外墙面 2.做法： 1）原有外墙面采用15厚1:2.5水泥砂浆找平 2）5厚干粉类聚合物水泥防水砂浆,中间压入一层耐碱玻璃纤维网布 3）喷或滚刷底涂料一遍 4）喷或滚刷面层涂料两遍 3.其他详见图纸设计以及相关规范 |  | m2 | 120
5 | 011210006001 | 其他隔断 | 1.三层新增200厚轻钢龙骨石膏板墙 2.其他详见图纸设计以及相关规范 |  | m2 | 35.58
本页小计
注：为计取规费等的使用，可在表中增设其中：“定额人工费”。
表—08
分部分项工程和单价措施项目清单与计价表
工程名称：黄台岗镇政府宿舍楼改造 |  |  |  | 标段： |  |  |  |  | 第 4 页 共 11 页
序号 | 项目编码 | 项目名称 | 项目特征描述 |  | 计量单位 | 工程量 | 金 额(元)
[7 empty] | 综合单价 | 合 价 |  | 其中
暂估价
6 | 011407001009 | 墙面喷刷涂料 | 1.部位：新增墙面 2.做法： 1）两遍腻子刮白，两遍白色无机涂料 3.其他详见图纸设计以及相关规范 |  | m2 | 71.17
7 | 011610002003 | 门窗拆除 | 门窗拆除 |  | 樘 | 2
8 | 011601001003 | 砖砌体拆除 | 1.原有墙体拆除 2.拆除后垃圾外运，外运距离自行考虑。 |  | m3 | 2.88
9 | 010402001001 | 砌块墙 | 新增砌体墙，M5混合砂浆 |  | m3 | 4.78
10 | 010802001001 | 金属(塑钢）门 | 卫生间新增门：铝合金平开门 |  | m2 | 3.78
11 | 011102003002 | 块料楼地面 | 1.部位：卫生间 2.做法： 1）8~10厚铺地砖地面,稀水泥擦缝,防滑系数不低于Bw级 2）30厚1:3干硬性水泥砂浆 3）1.5厚聚氨酯防水涂料 4）最薄处20厚1:3水泥砂浆找坡1.5%抹平 5）素水泥浆一道 3.其他详见图纸设计以及相关规范 |  | m2 | 19.41
12 | 011302001001 | 吊顶天棚 | 铝合金方板吊顶:参见12YJ1 99页棚15 1,配套金属龙骨 2,300*300铝合金方板 |  | m2 | 18.62
本页小计
注：为计取规费等的使用，可在表中增设其中：“定额人工费”。
表—08
分部分项工程和单价措施项目清单与计价表
工程名称：黄台岗镇政府宿舍楼改造 |  |  |  | 标段： |  |  |  |  | 第 5 页 共 11 页
序号 | 项目编码 | 项目名称 | 项目特征描述 |  | 计量单位 | 工程量 | 金 额(元)
[7 empty] | 综合单价 | 合 价 |  | 其中
暂估价
13 | 011204003001 | 块料墙面 | 1.部位：釉面砖内墙(防水)参12YJ1-81页 内墙6CF 2.做法： 1）2厚刷专用界面剂一遍 2）7厚1:1:6水泥石灰砂浆 3）6厚1:0.5:2.5水泥石灰砂浆压实抹平 4）1.5厚聚氨酯水泥防水涂料 5）素水泥砂浆一道(用专用胶粘剂胶粘时无此道工序) 6)3~4厚1:1水泥砂浆加水重20%%%建筑胶(或配套专用胶)粘接层 7)4~5厚釉面砖,白水泥浆擦缝或填缝剂填缝 3.参12YJ1-81页 内墙6CF 4.其他详见图纸设计以及相关规范 |  | m2 | 83.37
14 | 011210005002 | 成品隔断 | 卫生间隔断 |  | m2 | 12
15 | 031004006001 | 大便器 | 1.名称:蹲式大便器 2.材质:陶瓷 3.规格、类型:感应式冲洗阀 4.附件名称、数量:含五金配附件 |  | 组 | 4
16 | 031004007001 | 小便器 | 1.名称:小便器 2.规格、类型:陶瓷 |  | 组 | 2
17 | 031004003001 | 洗脸盆 | 1.名称:洗脸盆 2.材质:陶瓷 3.规格、类型:台式 |  | 组 | 2
18 | 031004008001 | 其他成品卫生器具 | 1.名称:成品拖布池 2.材质:陶瓷 |  | 组 | 1
19 | 011505001001 | 洗漱台 | 大理石洗漱台 |  | m2 | 0.72
本页小计
注：为计取规费等的使用，可在表中增设其中：“定额人工费”。
表—08
分部分项工程和单价措施项目清单与计价表
工程名称：黄台岗镇政府宿舍楼改造 |  |  |  | 标段： |  |  |  |  | 第 6 页 共 11 页
序号 | 项目编码 | 项目名称 | 项目特征描述 |  | 计量单位 | 工程量 | 金 额(元)
[7 empty] | 综合单价 | 合 价 |  | 其中
暂估价
20 | 010101002001 | 挖一般土方 | 1.土壤类别:一二类土 2.挖土深度:综合考虑 3.其他详见图纸设计以及相关规范 |  | m3 | 11.62
21 | 010103001001 | 回填方 | 1.原土回填，夯实 2.其他详见图纸设计以及相关规范 |  | m3 | 8.99
22 | 010501003001 | 独立基础 | 1.混凝土种类:商品混凝土 2.混凝土强度等级:C30 3.其他详见图纸设计以及相关规范 |  | m3 | 1.57
23 | 010502001001 | 矩形柱 | 1.混凝土种类:商品混凝土 2.混凝土强度等级:C30 3.其他详见图纸设计以及相关规范 |  | m3 | 0.88
24 | 010516002001 | 预埋铁件 | 1.预埋铁件 2.其他详见图纸设计以及相关规范 |  | t | 0.1
25 | 010604001004 | 钢梁 | 1.梁类型:GL1 HW300*150*6.5*9 2.钢材品种、规格:H型钢Q345 3.其他详见图纸设计以及相关规范 |  | t | 0.381
26 | 010603001001 | 实腹钢柱 | 1.柱类型:GZ HW300*300*10*15 2.钢材品种、规格:H型钢Q345 3.其他详见图纸设计以及相关规范 |  | t | 1.205
27 | 010606008001 | 钢梯 | 1.钢材品种、规格:槽钢36C,转身平台处角钢，4厚花纹板 2.钢梯形式:踏步式 |  | t | 3.805
28 | 011503001002 | 金属扶手、栏杆、栏板 | 钢梯1100高成品不锈钢栏杆 |  | m | 29.86
本页小计
注：为计取规费等的使用，可在表中增设其中：“定额人工费”。
表—08
分部分项工程和单价措施项目清单与计价表
工程名称：黄台岗镇政府宿舍楼改造 |  |  |  | 标段： |  |  |  |  | 第 7 页 共 11 页
序号 | 项目编码 | 项目名称 | 项目特征描述 |  | 计量单位 | 工程量 | 金 额(元)
[7 empty] | 综合单价 | 合 价 |  | 其中
暂估价
29 | 010515001004 | 现浇构件钢筋 | 1.钢筋种类、规格：钢筋HRB400 Φ18mm 2.其它详见图纸设计及相关规范 |  | t | 0.068
30 | 010515001007 | 现浇构件钢筋 | 1.钢筋种类、规格：钢筋HRB400 Φ10mm 2.其它详见图纸设计及相关规范 |  | t | 0.036
31 | 010515001005 | 现浇构件钢筋 | 1.钢筋种类、规格：钢筋HRB400 Φ20mm 2.其它详见图纸设计及相关规范 |  | t | 0.034
32 | 010515001006 | 现浇构件钢筋 | 1.钢筋种类、规格：箍筋HRB400 Φ8mm 2.其它详见图纸设计及相关规范 |  | t | 0.069
分部小计
计生委办公楼
1 | 011608002001 | 铲除涂料面 | 1.部位：内墙面 2.做法： 1）原有内墙面面层涂料剔除 3.其他详见图纸设计以及相关规范 |  | m2 | 2121.03
2 | 011407001005 | 墙面喷刷涂料 | 1.部位：内墙面 2.做法： 1）涂饰底层涂料 2）复补腻子,磨平 3）涂饰面层涂料二遍 4）用于内墙面 3.其他详见图纸设计以及相关规范 |  | m2 | 2029.8
3 | 011610002001 | 金属门窗拆除 | 1.金属门窗拆除 2.其他详见图纸设计以及相关规范 |  | 樘 | 68
4 | 010807001002 | 金属（塑钢、断桥）窗 | 1.新增塑钢窗 2.其他详见图纸设计以及相关规范 |  | m2 | 118.32
5 | 010802004001 | 防盗门 | 1.防盗门 2.其他详见图纸设计以及相关规范 |  | m2 | 62.1
本页小计
注：为计取规费等的使用，可在表中增设其中：“定额人工费”。
表—08
分部分项工程和单价措施项目清单与计价表
工程名称：黄台岗镇政府宿舍楼改造 |  |  |  | 标段： |  |  |  |  | 第 8 页 共 11 页
序号 | 项目编码 | 项目名称 | 项目特征描述 |  | 计量单位 | 工程量 | 金 额(元)
[7 empty] | 综合单价 | 合 价 |  | 其中
暂估价
6 | 011606003001 | 屋面拆除 | 1.结构层以上部分拆除之后，杂物清理干净 2.其他详见图纸设计以及相关规范 |  | m2 | 315
7 | 010902001001 | 屋面卷材防水 | 1.部位：屋面 2.做法： 1）保温层：120mm厚厚泡沫混凝土（找坡找平保温） 2）30厚C20细石混凝土找坡找平 3）防水层:防水卷材选用SBS改性沥青防水卷材（4mm厚聚酯胎，-20°C）（考虑上翻及附加层） 4）隔离层：0.4厚聚乙烯膜一层 5）20厚1:2.5或M15水泥砂浆 3.其他详见图纸设计以及相关规范 |  | m2 | 315
分部小计
司法所办公楼
1 | 011407001006 | 外墙喷刷涂料 | 1.部位：外墙面 2.做法： 1)原有外墙面采用15厚1:2.5水泥砂浆找平 2)5厚干粉类聚合物水泥防水砂浆,中间压入一层耐碱玻璃纤维网布 3)喷或滚刷底涂料一遍 4)喷或滚刷面层涂料两遍 3.其他详见图纸设计以及相关规范 |  | m2 | 120
分部小计
自然资源局
本页小计
注：为计取规费等的使用，可在表中增设其中：“定额人工费”。
表—08
分部分项工程和单价措施项目清单与计价表
工程名称：黄台岗镇政府宿舍楼改造 |  |  |  | 标段： |  |  |  |  | 第 9 页 共 11 页
序号 | 项目编码 | 项目名称 | 项目特征描述 |  | 计量单位 | 工程量 | 金 额(元)
[7 empty] | 综合单价 | 合 价 |  | 其中
暂估价
1 | 011407001007 | 外墙喷刷涂料 | 1、原有外墙面采用15厚1:2.5水泥砂浆找平 2、5厚干粉类聚合物水泥防水砂浆,中间压入一层耐碱玻璃纤维网布 3、喷或滚刷底涂料一遍 4、喷或滚刷面层涂料两遍。 |  | m2 | 120
分部小计
自行车棚
1 | 010101002002 | 挖一般土方 | 1.土壤类别:一二类土 2.挖土深度:综合考虑 3.其他详见图纸设计以及相关规范 |  | m3 | 52.49
2 | 010103001002 | 回填方 | 1.原土回填，夯实 2.其他详见图纸设计以及相关规范 |  | m3 | 42.62
3 | 010501003002 | 独立基础 | 1.混凝土种类:商品混凝土 2.混凝土强度等级:C30 3.其他详见图纸设计以及相关规范 |  | m3 | 4.8
4 | 010502001002 | 矩形柱 | 1.混凝土种类:商品混凝土 2.混凝土强度等级:C30 3.其他详见图纸设计以及相关规范 |  | m3 | 3.34
5 | 010603003004 | 钢管柱 | 1.钢材品种、规格:Q235B 150*150*6*6 2.方钢柱及柱脚预埋钢板 3.其他详见图纸设计以及相关规范 |  | t | 1.684
6 | 010604001005 | 钢梁 | 1.钢材品种、规格:方钢梁 Q235B 140*80*5、80*60*5 2.其他详见图纸设计以及相关规范 |  | t | 1.624
本页小计
注：为计取规费等的使用，可在表中增设其中：“定额人工费”。
表—08
分部分项工程和单价措施项目清单与计价表
工程名称：黄台岗镇政府宿舍楼改造 |  |  |  | 标段： |  |  |  |  | 第 10 页 共 11 页
序号 | 项目编码 | 项目名称 | 项目特征描述 |  | 计量单位 | 工程量 | 金 额(元)
[7 empty] | 综合单价 | 合 价 |  | 其中
暂估价
7 | 010515001013 | 现浇构件钢筋 | 1.钢筋种类、规格：钢筋HRB400 Φ10mm 2.其它详见图纸设计及相关规范 |  | t | 0.108
8 | 010515001012 | 现浇构件钢筋 | 1.钢筋种类、规格：钢筋HRB400 Φ18mm 2.其它详见图纸设计及相关规范 |  | t | 0.269
9 | 010515001014 | 现浇构件钢筋 | 1.钢筋种类、规格：钢筋HRB400 Φ20mm 2.其它详见图纸设计及相关规范 |  | t | 0.17
10 | 010515001015 | 现浇构件钢筋 | 1.钢筋种类、规格：箍筋HRB400 Φ8mm 2.其它详见图纸设计及相关规范 |  | t | 0.268
分部小计
措施项目
1 | 011702001001 | 基础 | 1.构件类型：独立基础模板 2.模板制作、安装、拆除、整理、堆放 3.模板粘接物及模内杂物清理、刷隔离剂 4.模板场内外运输及维修 5.其它详见图纸设计及相关规范 |  | m2 | 23.68
2 | 011702002001 | 矩形柱 | 1.构件类型：矩形柱模板 2.模板制作、安装、拆除、整理、堆放 3.模板粘接物及模内杂物清理、刷隔离剂 4.模板场内外运输及维修 5.其它详见图纸设计及相关规范 |  | m2 | 28.29
本页小计
注：为计取规费等的使用，可在表中增设其中：“定额人工费”。
表—08
分部分项工程和单价措施项目清单与计价表
工程名称：黄台岗镇政府宿舍楼改造 |  |  |  | 标段： |  |  |  |  | 第 11 页 共 11 页
序号 | 项目编码 | 项目名称 | 项目特征描述 |  | 计量单位 | 工程量 | 金 额(元)
[7 empty] | 综合单价 | 合 价 |  | 其中
暂估价
3 | 011701008004 | 外装饰吊篮 | 1.外装饰吊篮 2.其他详见图纸设计以及相关规范 |  | m2 | 760
本页小计
合 计
注：为计取规费等的使用，可在表中增设其中：“定额人工费”。
表—08

## 表-11 总价措施项目清单与计价汇总表
总价措施项目清单与计价表
工程名称：黄台岗镇政府宿舍楼改造 |  |  |  | 标段： |  |  |  |  | 第 1 页 共 1 页
序号 | 项目编码 | 项目名称 | 计 算 基 础 |  | 费率 (%) | 金 额(元) | 调整费 率(%) | 调整后 金额(元) |  | 备 注
1 | 011707001001 | 安全文明施工费 | 分部分项安全文明施工费+单价措施安全文明施工费
2 | 01 | 其他措施费（费率类）
2.1 | 011707002001 | 夜间施工增加费 | 分部分项其他措施费+单价措施其他措施费
2.2 | 011707004001 | 二次搬运费 | 分部分项其他措施费+单价措施其他措施费
2.3 | 011707005001 | 冬雨季施工增加费 | 分部分项其他措施费+单价措施其他措施费
3 | 02 | 其他（费率类）
合 计
编制人（造价人员）： |  |  |  | 复核人（造价工程师）：
注：1.“计算基础”中安全文明施工费可为“定额基价”、“定额人工费”或“定额人工费+定额机械费”，其他项目可为“定额人工费”或“定额人工费+定额机械费”。 2.按施工方案计算的措施费，若无“计算基础”和“费率”的数值，也可只填“金额”数值，但应在备注栏说明施工方案出处或计算方法。
表-11

## 表-12 其他项目清单与计价汇总表
其他项目清单与计价汇总表
工程名称：黄台岗镇政府宿舍楼改造 |  |  | 标段： |  | 第 1 页 共 1 页
序号 | 项 目 名 称 | 金 额(元) |  | 结算金额(元) |  | 备 注
1 | 暂列金额 | 32151.36 |  |  |  | 明细详见表-12-1
2 | 暂估价 | 374000
2.1 | 材料（工程设备）暂估价 | — |  |  |  | 明细详见表-12-2
2.2 | 专业工程暂估价 | 374000 |  |  |  | 明细详见表-12-3
3 | 计日工 |  |  |  |  | 明细详见表-12-4
4 | 总承包服务费 |  |  |  |  | 明细详见表-12-5
合 计 |  | 406151.36 |  |  |  | —
注：材料（工程设备）暂估单价进入清单项目综合单价，此处不汇总。
表—12

## 表-12-1 暂列金额明细表
暂列金额明细表
工程名称：黄台岗镇政府宿舍楼改造 |  | 标段： |  |  |  | 第 1 页 共 1 页
序号 | 项 目 名 称 |  | 计量单位 | 暂定金额(元) | 备 注
合 计 |  |  |  |  | —
注：此表由招标人填写，如不能详列，也可只列暂定金额总额，投标人应将上述暂列金额计入投标总价中。
表—12—1

## 表-12-2 材料(工程设备)暂估价及调整表
材料（工程设备）暂估单价及调整表
工程名称：黄台岗镇政府宿舍楼改造 |  |  |  |  | 标段： |  |  |  | 第 1 页 共 1 页
序号 | 材料(工程设备) 名称、规格、型号 | 计量 单位 | 数 量 |  | 暂 估(元) |  | 确 认(元) |  | 差额±(元) |  | 备 注
|  |  | 暂 估 | 确 认 | 单 价 | 合 价 | 单 价 | 合 价 | 单 价 | 合 价
1 | 汽车充电桩 | 套 |  |  | 5000
合 计
注：此表由招标人填写“暂估单价”，并在备注栏说明暂估价的材料、工程设备拟用在那些清单项目上，投标人应将上述材料、工程设备暂估单价计入工程量清单综合单价报价中。
表—12—2

## 表-12-3 专业工程暂估价及结算价表
专业工程暂估价及结算价表
工程名称：黄台岗镇政府宿舍楼改造 |  |  |  | 标段： |  |  | 第 1 页 共 1 页
序号 | 工 程 名 称 | 工 程 内 容 | 暂估金额 （元） |  | 结算金额 (元) | 差额±(元) |  | 备 注
1 | 土地所公共卫生间上下水及电路 |  | 2000
2 | 成品卫生间 | 含上下水、卫浴设施等全部施工内容（52套*6000元/套） | 312000
3 | 新能源汽车充电桩,选型参AEV300系列21kw | 12套*5000元/套 | 60000
4
合 计 |  |  | 374000.00 |  |  |  |  | —
注：此表“暂估金额”由招标人填写，投标人应将“暂估金额”计入投标总价中。结算时按合同约定结算金额填写。
表—12—3

## 表-12-4 计日工表
计 日 工 表
工程名称：黄台岗镇政府宿舍楼改造 |  |  |  | 标段： |  |  | 第 1 页 共 1 页
编号 | 项 目 名 称 | 单位 | 暂定数量 |  | 实际数量 | 综合单价 (元) |  | 合 价(元)
[8 empty] | 暂 定 | 实 际
一 | 人工
1
人工小计
二 | 材料
1
材料小计
三 | 施工机械
1
施工机械小计
四 | 企业管理费和利润
总 计
注：此表项目名称、暂定数量由招标人填写，编制招标控制价时，单价由招标人按有关计价规定确定；投标时，单价由投标人自主报价，按暂定数量计算合价计入投标总价中。结算时，按发承包双方确认的实际数量计算合价。
表—12—4

## 表-12-5 总承包服务费计价表
总承包服务费计价表
工程名称：黄台岗镇政府宿舍楼改造 |  |  | 标段： |  |  | 第 1 页 共 1 页
序号 | 项 目 名 称 | 项目价值（元） |  | 服务内容 | 计算基础 |  | 费率(%) | 金 额(元)
| 合 计 | - |  | - |  |  | -
注：此表项目名称、服务内容由招标人填写，编制招标控制价时，费率及金额由招标人按有关计价规定确定；投标时，费率及金额由投标人自主报价，计入投标总价中。
表—12—5

## 表-13 规费、税金项目计价表
规费、税金项目计价表
工程名称：黄台岗镇政府宿舍楼改造 |  |  | 标段： |  |  | 第 1 页 共 1 页
序号 | 项 目 名 称 | 计 算 基 础 |  | 计算基数 | 计算费率 (%) |  | 金 额(元)
1 | 规费 | 定额规费+工程排污费+其他
1.1 | 定额规费 | 分部分项规费+单价措施规费
1.2 | 工程排污费
1.3 | 其他
2 | 增值税 | 不含税工程造价合计
合 计
编制人（造价人员）： |  |  | 复核人（造价工程师）：
表—13

## 表-14 主要材料价格表
主要材料价格表
工程名称： |  | 黄台岗镇政府宿舍楼改造 | [5 empty] | 第 1 页 共 1 页
序号 | 材料编码 |  | 材料名称 | 规格、型号 等特殊要求 | 单位 | 数 量 | 单 价 |  | 合 价
1 | 01000106@1 |  | 槽钢 | 综合 | t
2 | 01290283@4 |  | 4厚钢板 | 综合 | t
3 | 01291326 |  | 压型彩钢板 | δ0.5 | m2
4 | 03011039 |  | 固定螺栓 |  | 百套
5 | 07050131 |  | 地砖 | 800mm*800mm | m2
6 | 11030121 |  | 钢制防盗门 |  | m2
7 | 11110221 |  | 塑钢推拉窗 | (含5mm玻璃) | m2
8 | 13030113 |  | 苯丙乳胶漆内墙用 |  | kg
9 | 13030133@3 |  | 成品腻子粉 | 外 | kg
10 | 13330105@1 |  | SBS改性沥青防水卷材 | 4mm -20° | m2
11 | 14410181 |  | 硅酮耐候密封胶 |  | kg
12 | 14410219 |  | 聚氨酯发泡密封胶(750ml/支) |  | 支
13 | 17050161 |  | 不锈钢装饰圆管 | 25.4*1.5 | m
14 | 17050171 |  | 不锈钢装饰圆管 | 63.5*2 | m
15 | 33011332 |  | 钢柱 |  | t
16 | 33011337 |  | 钢梁 |  | t
17 | 80070256 |  | 聚合物抗裂砂浆 |  | kg
18 | 80210555@1 |  | 泡沫混凝土 |  | m3
19 | 80210561 |  | 预拌混凝土 | C30 | m3
20 | 80010543 |  | 干混抹灰砂浆 | DP M10 | m3