## 表-08 分部分项工程和单价措施项目清单与计价表
分部分项工程和单价措施项目清单与计价表
工程名称：照明工程 |  |  |  | 标段：商水县第四小学西门道路工程 |  |  |  |  | 第 1 页 共 3 页
序号 | 项目编码 | 项目名称 | 项目特征描述 |  | 计量单位 | 工程量 | 金 额(元)
[7 empty] | 综合单价 | 合 价 |  | 其中
暂估价
整个项目
1 | 040101002002 | 挖沟槽土方 | 1.土壤类别:一、二类土 2.挖土深度:2m 内 |  | m3 | 166
2 | 040103001001 | 回填方 | 1.填方材料品种:C20砼包封 |  | m3 | 64
3 | 040103001002 | 回填方 | 1.填方材料品种:素土 |  | m3 | 54
4 | 040103002001 | 余方弃置 | 1.废弃料品种:弃土 2.运距:5km |  | m3 | 112
5 | 010515001001 | 现浇构件钢筋 | 1.钢筋种类、规格:Φ25 三级钢 |  | t | 0.426
6 | 010515001002 | 现浇构件钢筋 | 1.钢筋种类、规格:Φ30 三级钢 |  | t | 0.138
7 | 010516002001 | 预埋铁件 | 1.规格:450*450*10 2.名称：预埋法兰 |  | t | 0.366
8 | 010516002002 | 预埋铁件 | 1.规格:800*800*12 2.名称：预埋法兰 |  | t | 0.121
9 | 010501003001 | 路灯基础 | 1.混凝土种类:现浇 2.混凝土强度等级:C30 |  | m3 | 13.34
10 | 040205001001 | 人（手)孔井 | 1.材料品种:标准砖 2.规格尺寸:400*600 3.盖板材质、规格:树脂 4.基础、垫层：材料品种、厚度:砼垫层，C15，厚100mm 5.内外抹灰 |  | 座 | 25
11 | 040804001001 | 配管 | 1.名称:电缆保护管 2.材质:PE塑料管 3.规格:75mm |  | m | 558
12 | 040804001003 | 配管 | 1.名称:基础预埋管 2.材质:聚氯乙烯管 3.规格:φ30 4.配置形式:混凝土结构暗配 |  | m | 34.5
本页小计
注：为计取规费等的使用，可在表中增设其中：“定额人工费”。
表—08
分部分项工程和单价措施项目清单与计价表
工程名称：照明工程 |  |  |  | 标段：商水县第四小学西门道路工程 |  |  |  |  | 第 2 页 共 3 页
序号 | 项目编码 | 项目名称 | 项目特征描述 |  | 计量单位 | 工程量 | 金 额(元)
[7 empty] | 综合单价 | 合 价 |  | 其中
暂估价
13 | 040804001004 | 配管 | 1.名称:基础预埋管 2.材质:聚氯乙烯管 3.规格:φ50 4.配置形式:混凝土结构暗配 |  | m | 3.2
14 | 040803002001 | 电缆保护管 | 1.名称:过路预埋管 2.规格:DN110 3.材质:镀锌钢管 4.敷设方式:地埋 |  | m | 65
15 | 040804002003 | 配线 | 1.名称:分支电线 2.配线形式:管内穿线 3.型号:BVV-0.5KV-3*4mm² 4.材质:铜芯 |  | m | 50
16 | 040804002002 | 配线 | 1.名称:上灯线 2.配线形式:管内穿线 3.型号:RVV-0.5KV-3*2.5mm² 4.材质:铜芯 |  | m | 215
17 | 040803001001 | 电缆 | 1.名称:电力电缆 2.规格：YJV-0.6/1KV-5*25mm² 3.材质:铜芯电缆 4.敷设方式、部位:管内穿线 5.电压（kV):0.6/1KV |  | m | 701
18 | 040806001001 | 接地极 | 1.名称:角铁接地极 2.规格:L=2.5M |  | 根 | 25
19 | 040806002002 | 接地母线 | 1.名称:接地线 2.材质:镀锌扁钢-40*4 |  | m | 75
本页小计
注：为计取规费等的使用，可在表中增设其中：“定额人工费”。
表—08
分部分项工程和单价措施项目清单与计价表
工程名称：照明工程 |  |  |  | 标段：商水县第四小学西门道路工程 |  |  |  |  | 第 3 页 共 3 页
序号 | 项目编码 | 项目名称 | 项目特征描述 |  | 计量单位 | 工程量 | 金 额(元)
[7 empty] | 综合单价 | 合 价 |  | 其中
暂估价
20 | 040805001001 | 常规照明灯 | 1.名称:8m高单臂照明灯 2.型号:75W 3.灯杆材质、高度:金属杆 4.灯架形式及臂长:双臂悬挑灯架组装型对称型 |  | 套 | 23
21 | 040805001002 | 常规照明灯 | 1.名称:14m高投光灯 2.型号:3*75W 3.灯杆材质、高度:14m 4.灯架形式及臂长:双臂悬挑灯架组装型非对称型 5.光源数量:3 6.杆座形式、材质、规格:金属杆座 |  | 套 | 2
22 | 041001010001 | 拆除路灯 | 1.结构形式:拆除路灯 2.规格尺寸:12米高 |  | 根 | 1
23 | 041001008001 | 拆除混凝土结构 | 1.结构形式:钢筋混凝土 2、部位：路灯基础拆除 |  | m3 | 0.42
措施项目
1 | 040807002001 | 供电系统调试 |  |  | 系统 | 1
本页小计
合 计
注：为计取规费等的使用，可在表中增设其中：“定额人工费”。
表—08

## 表-11 总价措施项目清单与计价汇总表
总价措施项目清单与计价表
工程名称：照明工程 |  |  |  | 标段：商水县第四小学西门道路工程 |  |  |  |  | 第 1 页 共 1 页
序号 | 项目编码 | 项目名称 | 计 算 基 础 |  | 费率 (%) | 金 额(元) | 调整费 率(%) | 调整后 金额(元) |  | 备 注
1 | 041109001001 | 安全文明施工费 | 分部分项安全文明施工费+单价措施安全文明施工费
2 | 01 | 其他措施费（费率类）
2.1 | 041109002001 | 夜间施工增加费 | 分部分项其他措施费+单价措施其他措施费
2.2 | 041109003001 | 二次搬运费 | 分部分项其他措施费+单价措施其他措施费
2.3 | 041109004001 | 冬雨季施工增加费 | 分部分项其他措施费+单价措施其他措施费
3 | 02 | 其他（费率类）
合 计
编制人（造价人员）： |  |  |  | 复核人（造价工程师）：
注：1.“计算基础”中安全文明施工费可为“定额基价”、“定额人工费”或“定额人工费+定额机械费”，其他项目可为“定额人工费”或“定额人工费+定额机械费”。 2.按施工方案计算的措施费，若无“计算基础”和“费率”的数值，也可只填“金额”数值，但应在备注栏说明施工方案出处或计算方法。
表-11

## 表-12 其他项目清单与计价汇总表
其他项目清单与计价汇总表
工程名称：照明工程 |  |  | 标段：商水县第四小学西门道路工程 |  | 第 1 页 共 1 页
序号 | 项 目 名 称 | 金 额(元) |  | 结算金额(元) |  | 备 注
1 | 暂列金额 |  |  |  |  | 明细详见表-12-1
2 | 暂估价
2.1 | 材料（工程设备）暂估价 | — |  |  |  | 明细详见表-12-2
2.2 | 专业工程暂估价 |  |  |  |  | 明细详见表-12-3
3 | 计日工 |  |  |  |  | 明细详见表-12-4
4 | 总承包服务费 |  |  |  |  | 明细详见表-12-5
合 计 | [5 empty] | —
注：材料（工程设备）暂估单价进入清单项目综合单价，此处不汇总。
表—12

## 表-12-1 暂列金额明细表
暂列金额明细表
工程名称：照明工程 |  | 标段：商水县第四小学西门道路工程 |  |  |  | 第 1 页 共 1 页
序号 | 项 目 名 称 |  | 计量单位 | 暂定金额(元) | 备 注
合 计 |  |  |  |  | —
注：此表由招标人填写，如不能详列，也可只列暂定金额总额，投标人应将上述暂列金额计入投标总价中。
表—12—1

## 表-12-2 材料(工程设备)暂估价及调整表
材料（工程设备）暂估单价及调整表
工程名称：照明工程 |  |  |  |  | 标段：商水县第四小学西门道路工程 |  |  |  | 第 1 页 共 1 页
序号 | 材料(工程设备) 名称、规格、型号 | 计量 单位 | 数 量 |  | 暂 估(元) |  | 确 认(元) |  | 差额±(元) |  | 备 注
|  |  | 暂 估 | 确 认 | 单 价 | 合 价 | 单 价 | 合 价 | 单 价 | 合 价
1 | 14m高投光灯 LED 3*75W 灯杆重约131kg | 套 | 2.02 |  | 6400 | 12928
2 | 8米单臂路灯 75瓦，灯杆重约89kg | 套 | 23 |  | 4350 | 100050
合 计 | [5 empty] | 112978
注：此表由招标人填写“暂估单价”，并在备注栏说明暂估价的材料、工程设备拟用在那些清单项目上，投标人应将上述材料、工程设备暂估单价计入工程量清单综合单价报价中。
表—12—2

## 表-12-3 专业工程暂估价及结算价表
专业工程暂估价及结算价表
工程名称：照明工程 |  |  |  | 标段：商水县第四小学西门道路工程 |  |  | 第 1 页 共 1 页
序号 | 工 程 名 称 | 工 程 内 容 | 暂估金额 （元） |  | 结算金额 (元) | 差额±(元) |  | 备 注
合 计 |  |  | 0.00 |  |  |  |  | —
注：此表“暂估金额”由招标人填写，投标人应将“暂估金额”计入投标总价中。结算时按合同约定结算金额填写。
表—12—3

## 表-12-4 计日工表
计 日 工 表
工程名称：照明工程 |  |  |  | 标段：商水县第四小学西门道路工程 |  |  | 第 1 页 共 1 页
编号 | 项 目 名 称 | 单位 | 暂定数量 |  | 实际数量 | 综合单价 (元) |  | 合 价(元)
[8 empty] | 暂 定 | 实 际
一 | 人工
1
人工小计
二 | 材料
1
材料小计
三 | 施工机械
1
施工机械小计
四 | 企业管理费和利润
总 计
注：此表项目名称、暂定数量由招标人填写，编制招标控制价时，单价由招标人按有关计价规定确定；投标时，单价由投标人自主报价，按暂定数量计算合价计入投标总价中。结算时，按发承包双方确认的实际数量计算合价。
表—12—4

## 表-12-5 总承包服务费计价表
总承包服务费计价表
工程名称：照明工程 |  |  | 标段：商水县第四小学西门道路工程 |  |  | 第 1 页 共 1 页
序号 | 项 目 名 称 | 项目价值（元） |  | 服务内容 | 计算基础 |  | 费率(%) | 金 额(元)
| 合 计 | - |  | - |  |  | -
注：此表项目名称、服务内容由招标人填写，编制招标控制价时，费率及金额由招标人按有关计价规定确定；投标时，费率及金额由投标人自主报价，计入投标总价中。
表—12—5

## 表-13 规费、税金项目计价表
规费、税金项目计价表
工程名称：照明工程 |  |  | 标段：商水县第四小学西门道路工程 |  |  | 第 1 页 共 1 页
序号 | 项 目 名 称 | 计 算 基 础 |  | 计算基数 | 计算费率 (%) |  | 金 额(元)
1 | 规费 | 定额规费+工程排污费+其他
1.1 | 定额规费 | 分部分项规费+单价措施规费
1.2 | 工程排污费
1.3 | 其他
2 | 增值税 | 不含税工程造价合计
合 计
编制人（造价人员）： |  |  | 复核人（造价工程师）：
表—13

## 表-14 主要材料价格表
主要材料价格表
工程名称： |  | 照明工程 | [5 empty] | 第 1 页 共 1 页
序号 | 材料编码 |  | 材料名称 | 规格、型号 等特殊要求 | 单位 | 数 量 | 单 价 |  | 合 价
1 | 01010213 |  | 钢筋 | HRB400以内 φ25以上 | kg
2 | 01010222 |  | 钢筋 | HRB400以上 φ20~φ25 | kg
3 | 03210593 |  | 铁件 | 综合 | kg
4 | 04130103 |  | 标准砖 | 240*115*53 | 千块
5 | 05030105 |  | 板方材 |  | m3
6 | 29060401 |  | 镀锌电缆吊挂 | 3.0*50 | 套
7 | 35010101 |  | 复合模板 |  | m2
8 | 35030163 |  | 木支撑 |  | m3
9 | 80210555 |  | 预拌混凝土 | C15 | m3
10 | 80210557 |  | 预拌混凝土 | C20 | m3
11 | 80210561 |  | 预拌混凝土 | C30 | m3
12 | 17030129-1@1 |  | 镀锌钢管 | DN110 | m
13 | 17250261@2 |  | PE塑料管 | φ75 | m
14 | 25000001@1 |  | 14m高投光灯 | LED 3*75W 灯杆重约131kg | 套
15 | 25610121@1 |  | 8米单臂路灯 | 75瓦，灯杆重约89kg | 套
16 | 28000110@2 |  | 上灯线 | RVV-0.5KV-3*2.5mm² | m
17 | 28000110@3 |  | 配线 | BVV-0.5KV-3*4mm² | m
18 | 28110401@5 |  | 铜芯电缆YJV-0.6/1KV-5*25mm² | 截面35mm2以内 | m
19 | 29060521@2 |  | 硬塑料管接头 | φ75 | 个
20 | 36010209@1 |  | 复合井盖 | 400*600 | 套