## 表-08 分部分项工程和单价措施项目清单与计价表
分部分项工程和单价措施项目清单与计价表
工程名称：道路工程 |  |  |  | 标段：商水县第四小学西门道路工程 |  |  |  |  | 第 1 页 共 3 页
序号 | 项目编码 | 项目名称 | 项目特征描述 |  | 计量单位 | 工程量 | 金 额(元)
[7 empty] | 综合单价 | 合 价 |  | 其中
暂估价
土方部分
1 | 040101001003 | 挖一般土方 | 1.土壤类别:一、二类土 2.挖土深度:40cm |  | m3 | 1472.31
2 | 040103001002 | 回填方 | 1.填方材料品种:素土 |  | m3 | 599.12
3 | 040103002001 | 余方弃置 | 1.废弃料品种:素土 2.运距:5km |  | m3 | 783.32
分部小计
拆除部分
1 | 041001001001 | 拆除路面 | 1.材质:沥青柏油类 2.厚度:10cm |  | m2 | 82
2 | 041001003001 | 拆除基层 | 1.材质:水泥稳定碎石 2.厚度:36cm |  | m2 | 82
3 | 041001005001 | 拆除侧、平(缘）石 | 1.材质:花岗岩道牙石900*200*350 |  | m | 82
4 | 041001002001 | 拆除人行道 | 1.材质:6cm透水砖+3cm砂浆+15cm混凝土 2.厚度:24cm |  | m2 | 143.5
分部小计
道路部分
1 | 040202001001 | 路床(槽）整形 | 1.部位:机动车道 |  | m2 | 3374
2 | 040202002001 | 水泥石灰稳定土 | 1.含灰量:4:12:84 2.厚度:18cm |  | m2 | 3374
3 | 040202015002 | 水泥稳定碎(砾）石 | 1.水泥含量:5% 2.厚度:18cm |  | m2 | 3132
4 | 040202015003 | 水泥稳定碎(砾）石 | 1.水泥含量:5% 2.厚度:18cm |  | m2 | 3132
5 | 040201021001 | 土工合成材料 | 1.材料品种、规格:玻璃纤维格栅 |  | m2 | 3132
6 | 040203003001 | 透层、粘层 | 1.材料品种:乳化沥青 2.喷油量:0.7kg/m2 |  | m2 | 3132
7 | 040203004001 | 封层 | 1.材料品种:乳化沥青 2.喷油量:0.8kg/m2 |  | m2 | 3132
本页小计
注：为计取规费等的使用，可在表中增设其中：“定额人工费”。
表—08
分部分项工程和单价措施项目清单与计价表
工程名称：道路工程 |  |  |  | 标段：商水县第四小学西门道路工程 |  |  |  |  | 第 2 页 共 3 页
序号 | 项目编码 | 项目名称 | 项目特征描述 |  | 计量单位 | 工程量 | 金 额(元)
[7 empty] | 综合单价 | 合 价 |  | 其中
暂估价
8 | 040203006001 | 沥青混凝土 | 1.沥青混凝土种类:中粒式沥青混泥土 2.厚度:5cm |  | m2 | 3132
9 | 040203003002 | 透层、粘层 | 1.材料品种:乳化沥青 2.喷油量:0.3kg/m2 |  | m2 | 3132
10 | 040203006002 | 沥青混凝土 | 1.沥青混凝土种类:细粒式沥青混泥土 2.厚度:4cm |  | m2 | 3132
分部小计
人行道
1 | 040204004001 | 安砌侧(平、缘）石 | 1.材料品种、规格:花岗岩100*20*35 2.基础、垫层：材料品种、厚度:细石混凝土C15 |  | m | 583
2 | 040204004002 | 安砌侧(平、缘）石 | 1.材料品种、规格:花岗岩50*10*25 2.基础、垫层：材料品种、厚度:混凝土C15 |  | m | 578
3 | 040204001001 | 人行道整形碾压 | 1.部位:人行道 |  | m2 | 1292
4 | 040202011001 | 碎石 | 1.厚度:15cm 2.级配碎石垫层 |  | m2 | 1292
5 | 040204003001 | 现浇混凝土人行道及进口坡 | 1.混凝土强度等级:C25 2.厚度:10cm |  | m2 | 1292
6 | 040204002001 | 人行道块料铺设 | 1.块料品种、规格:透水砖240*120*60mm 2.基础、垫层：材料品种、厚度:混凝土垫层 |  | m2 | 1292
7 | 040204004003 | 安砌侧(平、缘）石 | 1.材料品种、规格:花岗岩60*10*20 2.基础、垫层：材料品种、厚度:混凝土C15 3、部位：树池 |  | m | 432
本页小计
注：为计取规费等的使用，可在表中增设其中：“定额人工费”。
表—08
分部分项工程和单价措施项目清单与计价表
工程名称：道路工程 |  |  |  | 标段：商水县第四小学西门道路工程 |  |  |  |  | 第 3 页 共 3 页
序号 | 项目编码 | 项目名称 | 项目特征描述 |  | 计量单位 | 工程量 | 金 额(元)
[7 empty] | 综合单价 | 合 价 |  | 其中
暂估价
8 | 04B001 | 环保生态树池箅子 | 1.环保生态箅子 2.规格:100*100 |  | 套 | 90
分部小计
路床处理
1 | 040101001004 | 挖一般土方 | 1.土壤类别:一二类土 2.挖土深度:50cm |  | m3 | 2593
2 | 040103001003 | 回填方 | 1.填方材料品种:素土 |  | m3 | 1633
3 | 040103002002 | 余方弃置 | 1.废弃料品种:素土 2.运距:5km |  | m3 | 715.05
4 | 040103001004 | 回填方 | 1.填方材料品种:8%石灰土 |  | m3 | 960
分部小计
措施项目
1 | 011705001001 | 大型机械设备进出场及安拆 | 1.机械设备名称:履带式挖掘机 |  | 台·次 | 1
2 | 011705001002 | 大型机械设备进出场及安拆 | 1.机械设备名称:沥青混凝土摊铺机(履带式) |  | 台·次 | 1
3 | 011705001003 | 大型机械设备进出场及安拆 | 1.机械设备名称:压路机 |  | 台·次 | 1
本页小计
合 计
注：为计取规费等的使用，可在表中增设其中：“定额人工费”。
表—08

## 表-11 总价措施项目清单与计价汇总表
总价措施项目清单与计价表
工程名称：道路工程 |  |  |  | 标段：商水县第四小学西门道路工程 |  |  |  |  | 第 1 页 共 1 页
序号 | 项目编码 | 项目名称 | 计 算 基 础 |  | 费率 (%) | 金 额(元) | 调整费 率(%) | 调整后 金额(元) |  | 备 注
1 | 041109001001 | 安全文明施工费 | 分部分项安全文明施工费+单价措施安全文明施工费
2 | 01 | 其他措施费（费率类）
2.1 | 041109002001 | 夜间施工增加费 | 分部分项其他措施费+单价措施其他措施费
2.2 | 041109003001 | 二次搬运费 | 分部分项其他措施费+单价措施其他措施费
2.3 | 041109004001 | 冬雨季施工增加费 | 分部分项其他措施费+单价措施其他措施费
3 | 02 | 其他（费率类）
合 计
编制人（造价人员）： |  |  |  | 复核人（造价工程师）：
注：1.“计算基础”中安全文明施工费可为“定额基价”、“定额人工费”或“定额人工费+定额机械费”，其他项目可为“定额人工费”或“定额人工费+定额机械费”。 2.按施工方案计算的措施费，若无“计算基础”和“费率”的数值，也可只填“金额”数值，但应在备注栏说明施工方案出处或计算方法。
表-11

## 表-12 其他项目清单与计价汇总表
其他项目清单与计价汇总表
工程名称：道路工程 |  |  | 标段：商水县第四小学西门道路工程 |  | 第 1 页 共 1 页
序号 | 项 目 名 称 | 金 额(元) |  | 结算金额(元) |  | 备 注
1 | 暂列金额 |  |  |  |  | 明细详见表-12-1
2 | 暂估价
2.1 | 材料（工程设备）暂估价 | — |  |  |  | 明细详见表-12-2
2.2 | 专业工程暂估价 |  |  |  |  | 明细详见表-12-3
3 | 计日工 |  |  |  |  | 明细详见表-12-4
4 | 总承包服务费 |  |  |  |  | 明细详见表-12-5
合 计 | [5 empty] | —
注：材料（工程设备）暂估单价进入清单项目综合单价，此处不汇总。
表—12

## 表-12-1 暂列金额明细表
暂列金额明细表
工程名称：道路工程 |  | 标段：商水县第四小学西门道路工程 |  |  |  | 第 1 页 共 1 页
序号 | 项 目 名 称 |  | 计量单位 | 暂定金额(元) | 备 注
合 计 |  |  |  |  | —
注：此表由招标人填写，如不能详列，也可只列暂定金额总额，投标人应将上述暂列金额计入投标总价中。
表—12—1

## 表-12-2 材料(工程设备)暂估价及调整表
材料（工程设备）暂估单价及调整表
工程名称：道路工程 |  |  |  |  | 标段：商水县第四小学西门道路工程 |  |  |  | 第 1 页 共 1 页
序号 | 材料(工程设备) 名称、规格、型号 | 计量 单位 | 数 量 |  | 暂 估(元) |  | 确 认(元) |  | 差额±(元) |  | 备 注
|  |  | 暂 估 | 确 认 | 单 价 | 合 价 | 单 价 | 合 价 | 单 价 | 合 价
合 计
注：此表由招标人填写“暂估单价”，并在备注栏说明暂估价的材料、工程设备拟用在那些清单项目上，投标人应将上述材料、工程设备暂估单价计入工程量清单综合单价报价中。
表—12—2

## 表-12-3 专业工程暂估价及结算价表
专业工程暂估价及结算价表
工程名称：道路工程 |  |  |  | 标段：商水县第四小学西门道路工程 |  |  | 第 1 页 共 1 页
序号 | 工 程 名 称 | 工 程 内 容 | 暂估金额 （元） |  | 结算金额 (元) | 差额±(元) |  | 备 注
合 计 |  |  | 0.00 |  |  |  |  | —
注：此表“暂估金额”由招标人填写，投标人应将“暂估金额”计入投标总价中。结算时按合同约定结算金额填写。
表—12—3

## 表-12-4 计日工表
计 日 工 表
工程名称：道路工程 |  |  |  | 标段：商水县第四小学西门道路工程 |  |  | 第 1 页 共 1 页
编号 | 项 目 名 称 | 单位 | 暂定数量 |  | 实际数量 | 综合单价 (元) |  | 合 价(元)
[8 empty] | 暂 定 | 实 际
一 | 人工
1
人工小计
二 | 材料
1
材料小计
三 | 施工机械
1
施工机械小计
四 | 企业管理费和利润
总 计
注：此表项目名称、暂定数量由招标人填写，编制招标控制价时，单价由招标人按有关计价规定确定；投标时，单价由投标人自主报价，按暂定数量计算合价计入投标总价中。结算时，按发承包双方确认的实际数量计算合价。
表—12—4

## 表-12-5 总承包服务费计价表
总承包服务费计价表
工程名称：道路工程 |  |  | 标段：商水县第四小学西门道路工程 |  |  | 第 1 页 共 1 页
序号 | 项 目 名 称 | 项目价值（元） |  | 服务内容 | 计算基础 |  | 费率(%) | 金 额(元)
| 合 计 | - |  | - |  |  | -
注：此表项目名称、服务内容由招标人填写，编制招标控制价时，费率及金额由招标人按有关计价规定确定；投标时，费率及金额由投标人自主报价，计入投标总价中。
表—12—5

## 表-13 规费、税金项目计价表
规费、税金项目计价表
工程名称：道路工程 |  |  | 标段：商水县第四小学西门道路工程 |  |  | 第 1 页 共 1 页
序号 | 项 目 名 称 | 计 算 基 础 |  | 计算基数 | 计算费率 (%) |  | 金 额(元)
1 | 规费 | 定额规费+工程排污费+其他
1.1 | 定额规费 | 分部分项规费+单价措施规费
1.2 | 工程排污费
1.3 | 其他
2 | 增值税 | 不含税工程造价合计
合 计
编制人（造价人员）： |  |  | 复核人（造价工程师）：
表—13

## 表-14 主要材料价格表
主要材料价格表
工程名称： |  | 道路工程 | [5 empty] | 第 1 页 共 1 页
序号 | 材料编码 |  | 材料名称 | 规格、型号 等特殊要求 | 单位 | 数 量 | 单 价 |  | 合 价
1 | 04010129 |  | 水泥 | 32.5 | t
2 | 04050173 |  | 碎石 | 综合 | m3
3 | 04070121 |  | 石屑 |  | m3
4 | 04090213 |  | 生石灰 |  | t
5 | 04090406 |  | 黏土 |  | m3
6 | 04110181@1 |  | 花岗岩树池侧石 | 200*100 | m
7 | 13310136 |  | 乳化沥青 |  | kg
8 | 15070213 |  | 棉毡 |  | m2
9 | 34110117 |  | 水 |  | m3
10 | 36030121 |  | 玻璃纤维格栅 |  | m2
11 | 36050211@1 |  | 预制混凝土透水砖 | 240*120*60 | 千块
12 | 36070306@2 |  | 花岗岩侧石 | 350*200 | m
13 | 36070306@3 |  | 花岗岩侧石 | 250*100 | m
14 | BCCLF2 |  | 环保生态树池箅子 |  | 套
15 | 补充材料001 |  | 沥青混凝土 中粒式 |  | m3
16 | 补充材料002 |  | 沥青混凝土 细粒式 |  | m3
17 | 补充材料004 |  | 水泥稳定碎石 | 5% | m3
18 | 80210555 |  | 预拌混凝土 | C15 | m3
19 | 80210559 |  | 预拌混凝土 | C25 | m3
20 | 80010747 |  | 预拌地面砂浆 | (干拌) DS M15 | m3