## 扉-1 工程量清单扉页
| 景观大道 |  |  |  | 工程
招 标 工 程 量 清 单
招 标 人： |  |  | 造价咨询人：
|  | （单位盖章） |  | (单位资质专用章)
法定代表人 或其授权人： |  |  | 法定代表人 或其授权人：
|  | (签字或盖章) |  | (签字或盖章)
编 制 人： |  |  | 复 核 人：
|  | (造价人员签字盖专用章) |  | (造价工程师签字盖专用章)
编 制 时 间： |  | 年 月 日 | 复 核 时 间： | 年 月 日
扉-1

## 表-08 分部分项工程和单价措施项目清单与计价表
分部分项工程和单价措施项目清单与计价表
工程名称：景观大道 |  |  |  | 标段：川汇区园艺中心园区道路提升改造项目 |  |  |  |  | 第 1 页 共 3 页
序号 | 项目编码 | 项目名称 | 项目特征描述 |  | 计量单位 | 工程量 | 金 额(元)
[7 empty] | 综合单价 | 合 价 |  | 其中
暂估价
道路工程
1 | 040202001001 | 路床(槽）整形 |  |  | m2 | 920
2 | 040202002001 | 石灰稳定土 | 1.含灰量:12% 2.厚度:20cm |  | m2 | 920
3 | 040203007001 | 水泥混凝土 | 1.混凝土强度等级:C25 2.厚度:15cm 3.嵌缝材料:沥青玛蹄脂 |  | m2 | 920
4 | 040203003001 | 透层、粘层 | 1.材料品种:乳化沥青透层 |  | m2 | 2960.35
5 | 040203006001 | 沥青混凝土 | 1.沥青品种:5cm厚细粒式沥青面层 |  | m2 | 2960.35
6 | 040205006001 | 标线 | 1.材料品种:玻璃珠 2.工艺:热熔漆 3.线型:实线 |  | m2 | 153
7 | 040204004001 | 安砌侧(平、缘）石 | 1.材料品种、规格:1000*300*120花岗岩道牙 2.基础、垫层：材料品种、厚度:100cm厚C20混凝土垫层 |  | m | 1400
8 | 041001001001 | 拆除路面 | 1.材质:原路面凿毛洗净 |  | m2 | 1360
分部小计
路灯工程
1 | 040101002001 | 挖沟槽土方 | 1.土壤类别:一、二类土 2.挖土深度:1m 内 |  | m3 | 156.4
2 | 040103001001 | 回填方 | 1.密实度要求:回填土夯实 |  | m3 | 100
3 | 041001001002 | 拆除路面 | 1.材质:混凝土路面过路管 2.厚度:15cm |  | m2 | 6
4 | 010401012001 | 零星砌砖 | 1.零星砌砖名称、部位:线管回填加固 2.砖品种、规格、强度等级:标准砖平铺 |  | m | 680
5 | 040805002001 | 中杆照明灯 | 1.名称:园路照明 2.灯杆材质、高度:4m、60W |  | 套 | 11
本页小计
注：为计取规费等的使用，可在表中增设其中：“定额人工费”。
表—08
分部分项工程和单价措施项目清单与计价表
工程名称：景观大道 |  |  |  | 标段：川汇区园艺中心园区道路提升改造项目 |  |  |  |  | 第 2 页 共 3 页
序号 | 项目编码 | 项目名称 | 项目特征描述 |  | 计量单位 | 工程量 | 金 额(元)
[7 empty] | 综合单价 | 合 价 |  | 其中
暂估价
6 | 010501003001 | 独立基础 | 1.混凝土种类:预拌 2.混凝土强度等级:C25 3.其他:预埋4*M16地脚螺栓 4.部位:路灯基础及配电箱基础 |  | m3 | 5.52
7 | 040205001001 | 人（手)孔井 | 1.材料品种:砖砌 2.规格尺寸:1235*1080*1200 3.盖板材质、规格:复合塑料井盖780*580 4.其他:机械挖一二类土 |  | 座 | 13
8 | 040803001001 | 电缆 | 1.名称:主电源电缆 2.型号:YJLV22-0.6/1KV-4*50+1*25 3.敷设方式、部位:穿管 |  | m | 352
9 | 040803001002 | 电缆 | 1.名称:配电箱主电缆 2.型号:YJLY-5x35 3.敷设方式、部位:穿管 |  | m | 352
10 | 040803002001 | 电缆保护管 | 1.名称:电缆管 2.规格:PVC110 3.敷设方式:地埋 |  | m | 352
11 | 040803002002 | 电缆保护管 | 1.名称:电缆管 2.规格:PVC50 |  | m | 352
12 | 040804001001 | 配管 | 1.名称:线管 2.规格:PC40 |  | m | 11
13 | 040804002001 | 配线 | 1.名称:灯杆内引线 2.型号:YJLV-3*2.5 |  | m | 110
14 | 040806002001 | 接地母线 | 1.名称:接地 2.材质:40*5热镀锌扁钢 |  | m | 6
15 | 040806001001 | 接地极 | 1.名称:接地极 2.材质:镀锌角铁 |  | 根 | 2
本页小计
注：为计取规费等的使用，可在表中增设其中：“定额人工费”。
表—08
分部分项工程和单价措施项目清单与计价表
工程名称：景观大道 |  |  |  | 标段：川汇区园艺中心园区道路提升改造项目 |  |  |  |  | 第 3 页 共 3 页
序号 | 项目编码 | 项目名称 | 项目特征描述 |  | 计量单位 | 工程量 | 金 额(元)
[7 empty] | 综合单价 | 合 价 |  | 其中
暂估价
16 | 040801006001 | 落地式控制箱 | 1.名称:室外防水不锈钢路灯开关箱 2.附件种类、规格:路灯智能控制器 3.接线端子材质、规格:熔断器RT14-20/2A |  | 台 | 2
分部小计
措施项目
1 | 011705001001 | 大型机械设备进出场及安拆 | 1.挖掘机 2.压路机 3.摊铺机 |  | 台·次 | 1
本页小计
合 计
注：为计取规费等的使用，可在表中增设其中：“定额人工费”。
表—08

## 表-11 总价措施项目清单与计价汇总表
总价措施项目清单与计价表
工程名称：景观大道 |  |  |  | 标段：川汇区园艺中心园区道路提升改造项目 |  |  |  |  | 第 1 页 共 1 页
序号 | 项目编码 | 项目名称 | 计 算 基 础 |  | 费率 (%) | 金 额(元) | 调整费 率(%) | 调整后 金额(元) |  | 备 注
1 | 041109001001 | 安全文明施工费 | 分部分项安全文明施工费+单价措施安全文明施工费
2 | 01 | 其他措施费（费率类）
2.1 | 041109002001 | 夜间施工增加费 | 分部分项其他措施费+单价措施其他措施费
2.2 | 041109003001 | 二次搬运费 | 分部分项其他措施费+单价措施其他措施费
2.3 | 041109004001 | 冬雨季施工增加费 | 分部分项其他措施费+单价措施其他措施费
3 | 02 | 其他（费率类）
合 计
编制人（造价人员）： |  |  |  | 复核人（造价工程师）：
注：1.“计算基础”中安全文明施工费可为“定额基价”、“定额人工费”或“定额人工费+定额机械费”，其他项目可为“定额人工费”或“定额人工费+定额机械费”。 2.按施工方案计算的措施费，若无“计算基础”和“费率”的数值，也可只填“金额”数值，但应在备注栏说明施工方案出处或计算方法。
表-11

## 表-12 其他项目清单与计价汇总表
其他项目清单与计价汇总表
工程名称：景观大道 |  |  | 标段：川汇区园艺中心园区道路提升改造项目 |  | 第 1 页 共 1 页
序号 | 项 目 名 称 | 金 额(元) |  | 结算金额(元) |  | 备 注
1 | 暂列金额 |  |  |  |  | 明细详见表-12-1
2 | 暂估价
2.1 | 材料（工程设备）暂估价 | — |  |  |  | 明细详见表-12-2
2.2 | 专业工程暂估价 |  |  |  |  | 明细详见表-12-3
3 | 计日工 |  |  |  |  | 明细详见表-12-4
4 | 总承包服务费 |  |  |  |  | 明细详见表-12-5
合 计 | [5 empty] | —
注：材料（工程设备）暂估单价进入清单项目综合单价，此处不汇总。
表—12

## 表-12-1 暂列金额明细表
暂列金额明细表
工程名称：景观大道 |  | 标段：川汇区园艺中心园区道路提升改造项目 |  |  |  | 第 1 页 共 1 页
序号 | 项 目 名 称 |  | 计量单位 | 暂定金额(元) | 备 注
合 计 |  |  |  |  | —
注：此表由招标人填写，如不能详列，也可只列暂定金额总额，投标人应将上述暂列金额计入投标总价中。
表—12—1

## 表-12-2 材料(工程设备)暂估价及调整表
材料（工程设备）暂估单价及调整表
工程名称：景观大道 |  |  |  |  | 标段：川汇区园艺中心园区道路提升改造项目 |  |  |  | 第 1 页 共 1 页
序号 | 材料(工程设备) 名称、规格、型号 | 计量 单位 | 数 量 |  | 暂 估(元) |  | 确 认(元) |  | 差额±(元) |  | 备 注
|  |  | 暂 估 | 确 认 | 单 价 | 合 价 | 单 价 | 合 价 | 单 价 | 合 价
合 计
注：此表由招标人填写“暂估单价”，并在备注栏说明暂估价的材料、工程设备拟用在那些清单项目上，投标人应将上述材料、工程设备暂估单价计入工程量清单综合单价报价中。
表—12—2

## 表-12-3 专业工程暂估价及结算价表
专业工程暂估价及结算价表
工程名称：景观大道 |  |  |  | 标段：川汇区园艺中心园区道路提升改造项目 |  |  | 第 1 页 共 1 页
序号 | 工 程 名 称 | 工 程 内 容 | 暂估金额 （元） |  | 结算金额 (元) | 差额±(元) |  | 备 注
合 计 |  |  | 0.00 |  |  |  |  | —
注：此表“暂估金额”由招标人填写，投标人应将“暂估金额”计入投标总价中。结算时按合同约定结算金额填写。
表—12—3

## 表-12-4 计日工表
计 日 工 表
工程名称：景观大道 |  |  |  | 标段：川汇区园艺中心园区道路提升改造项目 |  |  | 第 1 页 共 1 页
编号 | 项 目 名 称 | 单位 | 暂定数量 |  | 实际数量 | 综合单价 (元) |  | 合 价(元)
[8 empty] | 暂 定 | 实 际
一 | 人工
1
人工小计
二 | 材料
1
材料小计
三 | 施工机械
1
施工机械小计
四 | 企业管理费和利润
总 计
注：此表项目名称、暂定数量由招标人填写，编制招标控制价时，单价由招标人按有关计价规定确定；投标时，单价由投标人自主报价，按暂定数量计算合价计入投标总价中。结算时，按发承包双方确认的实际数量计算合价。
表—12—4

## 表-12-5 总承包服务费计价表
总承包服务费计价表
工程名称：景观大道 |  |  | 标段：川汇区园艺中心园区道路提升改造项目 |  |  | 第 1 页 共 1 页
序号 | 项 目 名 称 | 项目价值（元） |  | 服务内容 | 计算基础 |  | 费率(%) | 金 额(元)
| 合 计 | - |  | - |  |  | -
注：此表项目名称、服务内容由招标人填写，编制招标控制价时，费率及金额由招标人按有关计价规定确定；投标时，费率及金额由投标人自主报价，计入投标总价中。
表—12—5

## 表-13 规费、税金项目计价表
规费、税金项目计价表
工程名称：景观大道 |  |  | 标段：川汇区园艺中心园区道路提升改造项目 |  |  | 第 1 页 共 1 页
序号 | 项 目 名 称 | 计 算 基 础 |  | 计算基数 | 计算费率 (%) |  | 金 额(元)
1 | 规费 | 定额规费+工程排污费+其他
1.1 | 定额规费 | 分部分项规费+单价措施规费
1.2 | 工程排污费
1.3 | 其他
2 | 增值税 | 不含税工程造价合计
合 计
编制人（造价人员）： |  |  | 复核人（造价工程师）：
表—13

## 表-14 主要材料价格表
主要材料价格表
工程名称： |  | 景观大道 | [5 empty] | 第 1 页 共 1 页
序号 | 材料编码 |  | 材料名称 | 规格、型号 等特殊要求 | 单位 | 数 量 | 单 价 |  | 合 价
1 | 36070306@1 |  | 100*300*120花岗岩道牙 |  | m
2 | 补充材料001@1 |  | 5cm厚细粒式沥青面层 |  | m3
3 | 17250261@2 |  | PVC穿线管 | Ф50 | m
4 | 17250261@3 |  | PVC穿线管 | Ф110 | m
5 | 28110461@2 |  | YJLV22-0.6/1KV-4*50+1*25 |  | m
6 | 04130101 |  | 标准砖 | 240*115*53 | 块
7 | 04130103 |  | 标准砖 | 240*115*53 | 千块
8 | 14030101 |  | 柴油 |  | t
9 | 36010145-1@1 |  | 复合方形井盖 | 780*580 | 套
10 | 28110461@1 |  | 铝芯绝缘电力电缆 | YJLY-5x35 | m
11 | 13110106 |  | 热熔标线涂料 |  | kg
12 | 13310136 |  | 乳化沥青 |  | kg
13 | 04090213 |  | 生石灰 |  | t
14 | 80030116 |  | 石灰砂浆 | 1:3 | m3
15 | 补充主材003@1 |  | 室外防水不锈钢路灯开关箱 | 路灯智能控制器、熔断器RT14-20/2A | 台
16 | 34110117 |  | 水 |  | m3
17 | 13350213 |  | 塑料油膏 |  | kg
18 | 80210557 |  | 预拌混凝土 | C20 | m3
19 | 80210559 |  | 预拌混凝土 | C25 | m3
20 | 25610129@1 |  | 园路照明 |  | 套